## bom
Designator | Footprint | Quantity | Value | LCSC Part #
Bolt1, Bolt10, Bolt2, Bolt3, Bolt4, Bolt5, Bolt6, Bolt7, Bolt8, Bolt9 | M3 BOLT | 10 | M3_BOLT
C10, C3, C4, C5, C6, C8 | 603 | 6 | 100nf
C11 | 603 | 1 | 4.7uf
C12, C18 | 603 | 2 | 30p
C14, C16 | 603 | 2 | 22uF
3= | 603 | 2 | 0.1uF
C7 | CP_EIA-3216-18_Kemet-A | 1 | 4.7uf
C9 | 603 | 1 | 1uf
D1, D10, D11, D12, D13, D14, D15, D16, D17, D18, D19, D2, D20, D21, D22, D23, D24, D26, D27, D28, D29, D3, D30, D31, D32, D33, D34, D36, D37, D38, D39, D4, D41, D42, D43, D44, D46, D47, D48, D49, D5, D50, D51, D52, D53, D54, D55, D56, D57, D58, D6, D60, D61, D62, D66, D67, D68, D7, D70, D8, D9 | D_MiniMELF | 61 | LL4148
D25, D35 | 1206 | 2 | LED
FB1 | 805 | 1 | FerriteBead
H1, H2 | MountingHole_2.2mm_M2_DIN965_Pad_TopBottom | 2 | MountingHole
J1 | USB_Micro-B_4TH | 1 | USB_B_Mini
J2 | PinHeader_1x02_P2.54mm_Vertical | 1 | Conn_01x02_Pin
J3 | BTB_0.8mm_2x10pin_Female | 1 | Conn_02x10_Counter_Clockwise
J7 | PinHeader_1x04_P2.54mm_Vertical | 1 | Conn_01x04_Pin
R1, R11, R12, R13, R14, R16, R17, R18, R2, R20, R21, R4, R5, R6, R7, R8 | 603 | 16 | 10K
R22, R9 | 603 | 2 | 3.3K
R3 | 805 | 1 | 10k
S1, S10, S11, S12, S13, S14, S15, S16, S17, S18, S19, S2, S20, S21, S22, S23, S24, S26, S27, S28, S29, S3, S30, S31, S32, S33, S34, S36, S37, S38, S39, S4, S41, S42, S43, S44, S46, S47, S48, S49, S5, S50, S51, S52, S53, S54, S55, S56, S57, S58, S6, S60, S61, S62, S66, S67, S68, S7, S70, S8, S9 | SW_Hotswap_Kailh_MX_plated_1.00u | 61 | Cherry_MX
TP1 | TestPoint_Pad_1.5x1.5mm | 1 | TestPoint
U1 | LQFP-64_10x10mm_P0.5mm | 1 | STM32F401RCTx
U2 | SOT-223-3_TabPin2 | 1 | AMS1117-3.3
Y2 | Crystal_SMD_5032-2Pin_5.0x3.2mm | 1 | 25Mhz